## 800 engine
| 10000-F68-0000 |  | LU029585 | Engine assy
一.曲柄连杆,活塞
Item | Part no | Part No Actually | Код 1С | Description ENGLISH | НАИМЕНОВАНИЕ | Q'ty | ReMark
1 | 13200-F68-0000 |  |  | Crankshaft Assy | Коленвал с шатунами, в сборе | 2
2 | 13210-F68-0000 |  |  | Crankshaft | Коленчатый вал | 1
3 | 13240-F68-0000 |  |  | Key, Woodruff | Шпонка коленвала, сталь | 1
4 | 13224-F68-0000 |  |  | Bolt M8×40 | Болт крепления крышки шатуна М8Х40мм, сталь | 4
5 | 13222-F68-0000 |  |  | Shaft cover | Крышка шатуна | 2
6 | 92203-F68-0000 |  |  | Shaft tile RB9165KS | Вкладыш шатунного подшипника RB9165KS | 4
7 | 13120-F68-0000 |  |  | Piston Ring Set | Шатун | 2
8 | 13221-F68-0000 |  |  | Shaft | Шатун | 2
9 | 91301-F68-0000 |  |  | Piston Circlip | Кольца поршневые, комплект | 4
10 | 13111-F68-0000 |  |  | Piston Pin | Палец поршневой | 2
11 | 13101-F68-0000 |  |  | Piston | Поршень | 2
二、右曲轴箱
Item | Part no | Part No Actually | Код 1С | Description ENGLISH | НАИМЕНОВАНИЕ | Q'ty | ReMark
1 | 11200-F68-0000 |  |  | Right Crankcase Assy | Картер двигателя, правая половина | 1
2 | 11101-F68-0000 |  |  | Gasket | Прокладка картера двигателя, паронит | 1
3 | 92201-F68-0000 |  |  | RB9173KL/RB9173KU | Вкладыш коленвала RB9173KL/RB9173KU | 2
4 | 90803-F68-0000 |  |  | Pin φ10×15.8 | Втулка направляющая 10×15.8мм, сталь | 2
5 | 18630-F68-0000 |  |  | Exhaust Pipe | Трубка дренажная картера двигателя | 1
6 | 21241-F68-0000 |  |  | Gasket | Прокладка правой крышки картера двигателя, паронит | 1
7 | 90802-F68-0000 |  |  | Pin φ8×11.8 | Втулка направляющая 8×11.8мм, сталь | 2
8 | 11400-F68-0000 |  |  | Cover | Крышка картера двигателя, правая | 1
9 | 92007-F68-0000 |  |  | Crankcase Block | Заглушка технологическая М10мм | 1
10 | 11402-F68-0000 |  |  | air tap,Crankcase | Штуцер дренажный картера двигателя | 1
11 | 5787-6-30 |  |  | Bolt M6×30 |  | 15
12 | 92202-F68-0000 |  |  | MB9340KS-STD | Вкладыш коленвала MB9340KS-STD | 2
13 | 91104-F68-0000 |  |  | Oil seal φ34×φ52×7 | Сальник 34×52×7мм | 1
14 | 5789-6-15 |  |  | Bolt M6×15 |  | 3
15 | 15307-F68-0000 |  |  | Plate Valve piece | Пластина лепесткового клапана | 1
16 | 15306-F68-0000 |  |  | Valve piece | Клапан лепестковый | 1
17 | 15100-F68-0000 |  |  | Oil Pump Assy | Насос масляный, в сборе | 1
18 | 15101-F68-0000 |  |  | Gasket, Oil Pump | Прокладка масляного насоса | 1
19 | 15110-F68-0000 |  |  | Fuel pump | Корпус масляного насоса | 1
20 | 15130-F68-0000 |  |  | Outer Rotor | Ротор масляного насоса, внешний | 1
21 | 15140-F68-0000 |  |  | Inner Rotor | Ротор масляного насоса, внутренний | 1
22 | 15141-F68-0000 |  |  | Pin φ4×16 | Штифт 4х16мм, сталь | 1
23 | 15150-F68-0000 |  |  | Shaft,Oil pump | Ось масляного насоса | 1
24 | 15120-F68-0000 |  |  | Cover,Oil pump | Крышка масляного насоса | 1
25 | 19713-F68-0000 |  |  | Pin | Штифт шестерни привода масляного насоса | 1
26 | 15161-F68-0000 |  |  | Gear,Oil pump | Шестерня привода масляного насоса | 1
27 | 819-6-30 |  |  | Bolt M6×30 |  | 3
28 | 11107-F11-0000 |  |  | cap nut | Пробка сливная | 1 | 借用F11
29 | 91205-F11-0000 |  |  | O-ring Gasket φ53×3.4 | Кольцо уплотнительное 36х3.5мм, резина | 1 | 借用F11
30 | 14761-F68-0000 |  |  | Spring | Пружина сливной пробки (сжатие) | 1 | 借用F11
31 | 15203-F11-0000 |  |  | Oil Filter Net | Сетка фильтрующая сливной пробки | 1 | 借用F11
32 | 14631-F68-0000 |  |  | Plate,Chain | Пластина защиты цепи | 1
33 | 90710-F68-0000 |  |  | Circlip φ10 | Кольцо стопорное 10мм, сталь | 1
34 | 19714-F68-0000 |  |  | Gear,Water pump Ⅱ | Шестерня привода водяного насоса II | 1
35 | 19712-F68-0000 |  |  | Pin φ4×21 | Штифт 4х21мм, сталь | 1
36 | 19709-F68-0000 |  |  | Shaft φ10×171 | Вал шестерни привода водяного насоса 10х171мм | 1
37 | 19712-F68-0000 |  |  | Pin φ4×21 | Штифт 4х21мм, сталь | 1
38 | 90601-F68-0000 |  |  | Washer φ10.3×φ17×φ1 | Шайба 10.3х17х1мм, сталь | 1
39 | 19722-F68-0000 |  |  | Gear,Water pump Ⅰ | Шестерня привода водяного насоса I | 1
40 | 15160-F68-0000 |  |  | Gear,Oil Pump | Шестерня привода масляного насоса, промежуточная | 1
41 | 31230-F68-0000 |  |  | Shaft φ10×50 | Ось шестерни 10х50мм | 1
42 | 276-6200RS |  |  | Bearing 6200RS |  | 1
43 | 15320-F68-0000 |  |  | Separator(fuel&air) Assy | Маслоотделитель в сборе | 1
44 | 91214-F68-0000 |  |  | V Gasket | Прокладка V образной формы | 1
45 | 31230-F68-0000 |  |  | Shaft φ10×50 | Ось шестерни 10х50мм | 1
46 | 5787-6-65 |  |  | Bolt M6×65 |  | 2
47 | 5787-6-80 |  |  | Bolt M6×80 |  | 10
48 | 70.1-8-55 |  |  | Bolt M8×55 |  | 3
49 | 70.1-8-65 |  |  | Bolt M8×65 |  | 1
Item | Part no | Part No Actually | Код 1С | Description ENGLISH | НАИМЕНОВАНИЕ | Q'ty | ReMark
1 | 11100-F68-0000 |  |  | Left Crankcase Assy | Картер двигателя, левая половина | 1
2 | 15308-F68-0000 |  |  | Sensor, oil pressure | Датчик давления масла | 1
3 | 15210-F68-0000 |  |  | Element Assy Oil Cleaner | Элемент фильтрующий масляного фильтра | 1
4 | 91204-F68-0000 |  |  | O-ring φ61.5×2.4 | Кольцо уплотнительное 61.5х2.4мм, резина | 1
5 | 15201-F68-0000 |  |  | Cover,Element Assy Oil Cleaner | Крышка масляного фильтра | 1
6 | 5787-6-20 |  |  | Bolt M6×20 |  | 3
7 | 15308-F68-0000 |  |  | RB9173KL/RB9173KU | Вкладыш коленвала RB9173KL/RB9173KU | 1
8 | 276-1010 |  |  | Bearing 1010 |  | 1
9 | 11323-F68-0000 |  |  | Gasket, Left Crankcase Cover | Прокладка корпуса магнето, паронит | 1
10 | 90802-F68-0000 |  |  | Pin φ8×11.8 | Втулка направляющая 8×11.8мм, сталь | 2
11 | 16363-F68-0000 |  |  | Spring, Relief Valve | Пружина обратного клапана (сжатие) | 1
12 | 15361-F68-0000 |  |  | Steel Ball, Relief Valve SR11.2 | Шарик обратного клапана SR11.2, сталь | 1
13 | 14631-F68-0000 |  |  | Plate,Chain | Пластина защиты цепи | 1
14 | 31240-F68-0000 |  |  | Plate-shaped Gear | Шестерня привода коленвала | 1
15 | 31210-F68-0000 |  |  | Middle Gear | Шестерня стартера промежуточная | 1
16 | 31220-F68-0000 |  |  | Pair Gearwheel | Шестерня стартера сдвоенная | 1
17 | 31230-F68-0000 |  |  | Shaft φ10×50 | Ось шестерни 10х50мм | 2
18 | 31200-F68-0000 |  |  | Starting motor | Стартер | 1
19 | 19700-F68-0000 |  |  | Pump assy | Насос водяной в сборе | 1
20 | 5787-6-65 |  |  | Bolt M6×65 |  | 1
21 | 5787-6-40 |  |  | Bolt M6×40 |  | 3
22 | 90615-F68-0000 |  |  | Washer φ6×φ10×1 | Шайба 6х10х1мм, сталь | 1
四、气缸体800CYLINDER
Item | Part no | Part No Actually | Код 1С | Description ENGLISH | НАИМЕНОВАНИЕ | Q'ty | ReMark
1 | 90804-F68-0000 |  |  | Pin φ14×15.8 |  | 16
2 | 12250-F68-0000 |  |  | Gasket, Cylinder head |  | 2
3 | 12120-F68-0002 |  |  | Cylinder Body Assy 2 |  | 1
4 | 12150-F68-0000 |  |  | Gasket,Cylinder Body |  | 2
5 | 12120-F68-0001 |  |  | Cylinder Body Assy 1 |  | 1
五、气门摇臂组件、气门
Item | Part no | Part No Actually | Код 1С | Description ENGLISH | НАИМЕНОВАНИЕ | Q'ty | ReMark
1 | 14721-F68-0000 |  |  | Exhaust Valve |  | 4
2 | 14711-F68-0000 |  |  | Intake Valve |  | 4
3 | 14775-F68-0000 |  |  | Seat Ring, Valve Spring |  | 8
4 | 91218-F68-0000 |  |  | Seal Valve Stem |  | 8
5 | 14750-F68-0000 |  |  | Spring, Valve |  | 8
6 | 14782-F68-0000 |  |  | Seat Valve |  | 8
7 | 14781-F68-0000 |  |  | Cotter Valve |  | 16
8 | 90611-F68-0000 |  |  | Washer φ12.5×φ17×0.5 |  | 8
9 | 14432-F68-0000 |  |  | adjusting screw,Valve |  | 8
10 | 14430-F68-0000 |  |  | Inlet Pipe Rocker Assy |  | 2
11 | 14451-F68-0000 |  |  | Shaft,Rocker |  | 4
12 | 14440-F68-0000 |  |  | Outlet Pipe Rocker Assy |  | 2
13 | 14433-F68-0000 |  |  | Adjust Nut |  | 8
六、凸轮轴组件、正时链轮
Item | Part no | Part No Actually | Код 1С | Description ENGLISH | НАИМЕНОВАНИЕ | Q'ty | ReMark
1 | 14110-F68-0000 |  |  | Camshaft Ⅰ |  | 1
2 | 14101-F68-0000 |  |  | Station Plate,Camshaft |  | 2
3 | 14321-F68-0000 |  |  | Timing Driven Sprocket |  | 2
4 | 5783-10-20-1.25 |  |  | Bolt M10×20×1.25 |  | 2
5 | M7-6.35-112 |  |  | Timing Chain |  | 2
6 | 14630-F68-0000 |  |  | Guide Plate |  | 2
7 | 14520-F68-0000 |  |  | Tensioner Plate |  | 2
8 | 5789-6-10 |  |  | Bolt M6×10 |  | 2
9 | 14500-F39-0000 |  |  | Tensioner Assy |  | 2 | 借用F39
10 | 14508-F68-0000 |  |  | Gasket ,Tensioner Assy |  | 2 | 借用F39
11 | 5787-6-25 |  |  | Bolt M6×25 |  | 4
12 | 14120-F68-0000 |  |  | Camshaft Ⅱ |  | 1
13 |  |  |  | 凸轮轴螺栓垫圈
七.气缸头组件CYLINDER HEAD
Item | Part no | Part No Actually | Код 1С | Description ENGLISH | НАИМЕНОВАНИЕ | Q'ty | ReMark
1 | 90031-F68-0000 |  |  | Bolt A M10×1.25-145 |  | 4
2 | 90032-F68-0000 |  |  | Bolt B M10×1.25-175 |  | 4
3 | 90604-F39-0000 |  |  | Washer φ10×φ20×2 |  | 8 | 借用F39
4 | 33300-F68-0000 |  |  | Spark plug NGK DCPR8E |  | 2
5 | 1419875 |  |  | Bolt M6×25 |  | 2
6 | 1419862 |  |  | Bolt M6×12 |  | 2
7 | 90615-F68-0000 |  |  | Washer φ6×φ10×1 | Шайба 6х10х1мм, сталь | 2
8 | 19410-F68-0000 |  |  | Thermostat Cover |  | 1
9 | 91213-F68-0000 |  |  | Ring Save Temprature Cover |  | 1 | 取消
10 | 90610-F68-0000 |  |  | Washer φ20.5×φ30×1 |  | 1
11 | 1419862 |  |  | Bolt M6×12 |  | 2
12 | 90615-F68-0000 |  |  | Washer φ6×φ10×1 | Шайба 6х10х1мм, сталь | 2
13 | 92003-F68-0000 |  |  | Stud Bolt M8×45 |  | 4
14 | 12200-F68-0000 |  |  | Cylinder Head Assy |  | 2
15 | 91215-F68-0000 |  |  | Gylinder Cover Pad |  | 2
16 | 12301-F68-0000 |  |  | Cylinder Head cover |  | 2
17 | 91105-F68-0000 |  |  | Gylinder Cover Pad |  | 2
18 | 90133-F68-0000 |  |  | Bolt M6×12 |  | 4
19 | 70.1-6-85 |  |  | Bolt M6×85 |  | 4
八、左曲轴箱盖、磁电机
Item | Part no | Part No Actually | Код 1С | Description ENGLISH | НАИМЕНОВАНИЕ | Q'ty | ReMark
1 | 11300-F68-0000 |  |  | Crankcase cover |  | 1
2 | 91210-F68-0000 |  |  | O-ring φ24×2.5 |  | 1
3 | 91211-F68-0000 |  |  | inspection cover |  | 1
4 | 5787-6-30 |  |  | Bolt M6×30 |  | 8
5 | 5787-6-40 |  |  | Bolt M6×40 |  | 2
6 | 91210-F68-0000 |  |  | O-ring φ18×φ1.8 |  | 1
7 | 36500-F68-0000 |  |  | Sensor,Crankcase location |  | 1
8 | 5787-6-14 |  |  | Bolt M6×14 |  | 1
9 | 15651-F68-0000 |  |  | Oil Ruler |  | 1
10 | 91210-F11-0000 |  |  | O-ring φ19×2.5 |  | 1 | 借用F11
11 | 31100-F68-0000 |  |  | Stator Assy |  | 1
12 | 11322-F68-0000 |  |  | Clip,Generator |  | 1
13 | 818-4-8 |  |  | Bolt M4×8 |  | 2
14 | 5787-6-35 |  |  | Bolt M6×35 |  | 3
15 | 31250-F68-0000 |  |  | Sprag Clutch |  | 1
16 | 31101-F68-0000 |  |  | Rotor Assy |  | 1
17 | 90603-F68-0000 |  |  | Washer φ17.2×φ30×3 |  | 1
18 | 90628-F11-0000 |  |  | spring washer |  | 6 | 借用F11
19 | 70.1-8-16 |  |  | Bolt M8×16 |  | 6
20 | 5783-16-35 |  |  | Bolt M16×35 |  | 1
| S1000-055-0000 |  | LU029605 | Magneto-drawn device
九、Y轴传动系
Item | Part no | Part No Actually | Код 1С | Description ENGLISH | НАИМЕНОВАНИЕ | Q'ty | ReMark
1 | 22157-F68-0000 |  |  | Output Shaft Y-2 |  | 1
2 | 276-6906 |  |  | Bearing 6906 |  | 1
3 | 91226-F68-0000 |  |  | Gasket.,Shaft seat |  | 2
4 | 22151-F68-0000 |  |  | Bearing Seat, middle drive |  | 1
5 | 91209-F68-0000 |  |  | O-ring φ51×2.4 |  | 1
6 | 276-6005 |  |  | Bearing 6005/P6 |  | 1
7 | 22151-F68-0000 |  |  | Bearing Seat, middle drive |  | 1
8 | 91103-F68-0000 |  |  | Fuel seal φ25×φ47×7 |  | 1
9 | 5787-6-22 |  |  | Bolt M6×22 |  | 6
10 | 91101-F68-0000 |  |  | Fuel seal φ30×φ47×7 |  | 1
11 | 31221-F68-0000 |  |  | 4 drive combine cover |  | 1
12 | 22159-F68-0000 |  |  | Spring |  | 1
13 | 276-6206 |  |  | Bearing 6206 |  | 1
14 | 22156-F68-0000 |  |  | Output Shaft Y-1 |  | 1
15 | 90606-F68-0000 |  |  | Washer φ31.2×φ47×S |  | 随机 | 0.8-1.2mm 五种规格
16 | 22154-F68-0000 |  |  | Collar |  | 1
17 | 276-6305/CM |  |  | Bearing 6305/CM |  | 1
18 | 91201-F18-0000 |  |  | O-ring φ90×2 |  | 1 | 借用F18
19 | 5787-6-25 |  |  | Bolt M6×25 |  | 4
20 | 5787-10-30-1.25 |  |  | Bolt M10×30×1.25 |  | 1
21 | 90608-F11-0000 |  |  | Washer φ10×φ32×5 |  | 1 | 借用F11
22 | 22160-F39-0000 |  |  | Universal joint assy |  | 1 | 借用F39
23 | 26504-F39-0000 |  |  | Drum-shaped Gear |  | 1 | 借用F39
24 | 91102-F68-0000 |  |  | Fuel seal φ32×φ47×7 |  | 1 | 借用F11
25 | 22158-F68-0000 |  |  | Collar |  | 1
26 | 91205-F68-0000 |  |  | O-ring φ25×2.4 |  | 1
27 | 22153-F68-0000 |  |  | Bearing Seat,Rear drive |  | 1
Item | Part no | Part No Actually | Код 1С | Description ENGLISH | НАИМЕНОВАНИЕ | Q'ty | ReMark
1 | 22720-F68-0000 |  |  | Cover,Gear case |  | 1
2 | 276-6305/C3 |  |  | Bearing 6305/C3 |  | 1
3 | 22729-F68-0000 |  |  | Bearing Press Plate 25×29×12.6 |  | 1
4 | 819-6-12 |  |  | Bolt M6×12 |  | 3
5 | 22211-F68-0000 |  |  | Main Shaft |  | 1
6 | 22739-F68-0000 |  |  | Pin φ2×18 |  | 1
7 | 92301-F68-0000 |  |  | Needle Bearing 25×29×12.6 |  | 1
8 | 22212-F68-0000 |  |  | Drive Gear (H Gear) |  | 1
9 | 22230-F68-0000 |  |  | Circlip φ27×φ32×2 |  | 1
10 | 22213-F68-0000 |  |  | Drive Gear (L Gear) |  | 1
11 | 22230-F68-0000 |  |  | Circlip φ27×φ32×2 |  | 1
12 | 276-6204 RS |  |  | Bearing 6204 |  | 1
13 | 276-6403 |  |  | Bearing 6403 |  | 1
14 | 22231-F68-0000 |  |  | Washer φ17.3×φ34×1.5 |  | 1
15 | 22224-F68-0000 |  |  | Driven Gear (R Gear) |  | 1
16 | 92301-F68-0000 |  |  | Needle Bearing 25×29×12.6 |  | 1
17 | 22233-F68-0000 |  |  | Washer φ25.4×φ33×1 |  | 1
18 | 22222-F68-0000 |  |  | Driven Gear ( H Gear ) |  | 1
19 | 22230-F68-0000 |  |  | Circlip φ27×φ32×2 |  | 1
20 | 22223-F68-0000 |  |  | Driven Gear (L Gear) |  | 1
21 | 92302-F68-0000 |  |  | Needle Bearing 25×29×9.6 |  | 1
22 | 22221-F68-0000 |  |  | Counter Shaft |  | 1
23 | 92303-F68-0000 |  |  | Needle Bearing 15×28×2 |  | 1
24 | 22231-F68-0000 |  |  | Washer 17.3×34×1.5 |  | 1
25 | 22225-F68-0000 |  |  | Bushing |  | 1 | 组件 自带衬套
25 | 276- NBI19-27-16 |  |  | Needle Bearing NBI15×27×16 |  | 1
26 | 22242-F68-0000 |  |  | Idle Gear (R gear) |  | 1
27 | 92302-F68-0000 |  |  | Needle Bearing 25×29×9.6 |  | 1
28 | 22241-F68-0000 |  |  | Idle Gear Shaft(R gear) |  | 1
29 | 22511-F68-0000 |  |  | Shaft, φ12×56 |  | 1
30 | 21401-F68-0000 |  |  | Seat Bracket,Clutch Cover |  | 1
31 | 5787-6-35 |  |  | Bolt M6×35 |  | 2
32 | 5787-6-40 |  |  | Bolt M8×40 |  | 2
33 | 22215-F68-0000 |  |  | Bushing |  | 1
34 | 91205-F68-0000 |  |  | O-ring Gasket 25×2.4 |  | 1
35 | 91102-F68-0000 |  |  | Oil Seal 30×47×7 |  | 1
36 | 70.1-8-45 |  |  | Bolt M8×45 |  | 3
37 | 90628-F11-0000 |  |  | spring washer φ8×1 |  | 4
38 | 70.1-8-45 |  |  | Bolt M8×45 |  | 1
十一.齿轮箱体
Item | Part no | Part No Actually | Код 1С | Description ENGLISH | НАИМЕНОВАНИЕ | Q'ty | ReMark
1 | 22710-F68-0000 |  |  | Gear Box |  | 1
2 | 22711-F68-0000 |  |  | Gasket, Gear-box |  | 1
3 | 90802-F68-0000 |  |  | Pin φ10×14 | Втулка направляющая 8×11.8мм, сталь | 4
4 | 91210-F11-0000 |  |  | O-ring Gasket φ19×φ2.5 |  | 1 | 借用F11
5 | 15651-F68-0000 |  |  | Oil Ruler |  | 1
6 | 25162-F68-0000 |  |  | Exhaust Cock |  | 1
7 | 5787-6-35 |  |  | Bolt M6×35 |  | 3
8 | 5787-6-15 |  |  | Bolt M6×15 |  | 1
9 | 22730-F68-0000 |  |  | Cover,Gear Case |  | 1
10 | 91216-F39-0000 |  |  | O-ring Gasket φ20×2 |  | 1
11 | 5787-6-55 |  |  | Bolt M6×55 |  | 2
12 | 70.1-8-55 |  |  | Bolt M8×55 |  | 2
13 | 16674-20-12-1.25 |  |  | Bolt M20×12×1.25 |  | 1
14 | 5787-6-30 |  |  | Bolt M6×30 |  | 2
15 | 70.1-8-30 |  |  | Bolt M8×30 |  | 2
16 | 5787-12-15-1.25 |  |  | Bolt M12×15×1.25 |  | 1
17 | 90616-F68-0000 |  |  | Washer φ12×φ18×1.5 |  | 1
18 | 5787-6-85 |  |  | Bolt M6×85 |  | 2
19 | 90402-F68-0000 |  |  | Oil pipe |  | 2
20 | 90406-F68-0000 |  |  | Clip φ16 |  | 2
21 | 5787-6-30 |  |  | Bolt M6×30 |  | 2
22 | 13508-F68-0000 |  |  | Oil Pump |  | 1
23 | 13504-F68-0000 |  |  | O-ring Gasket φ44×φ2.5 |  | 1
24 | 13505-F68-0000 |  |  | O-ring Gasket φ6×φ2 |  | 2
25 | 13506-F68-0000 |  |  | Outer Rotor |  | 1
26 | 13507-F68-0000 |  |  | Inner Roter |  | 1
27 | 13501-F68-0000 |  |  | Shaft,Oil Pump |  | 1
28 | 22739-F68-0000 |  |  | Pin,Oil Pump |  | 1
29 | 22728-F68-0000 |  |  | Connecting Pipe 1 |  | 1
30 | 22727-F68-0000 |  |  | Connecting Pipe 2 |  | 1
31 | 13505-F68-0000 |  |  | O-ring Gasket φ6×φ2 |  | 2
32 | 90609-F39-0000 |  |  | Washer φ14×φ20×1.5 |  | 1 | 借用F39
33 | 90135-F68-0000 |  |  | Bolt(magnetism) M14×20×1.5 |  | 1
十二、换档
Item | Part no | Part No Actually | Код 1С | Description ENGLISH | НАИМЕНОВАНИЕ | Q'ty | ReMark
1 | 23320-F68-0000 |  |  | Driven Gear,Gear Shift |  | 1
2 | 23330-F68-0000 |  |  | Drive Gear,Gear Shift |  | 1
3 | 5783-6-35 |  |  | Hexagon Flang Bolt M6×35 |  | 1
4 | 23312-F39-0000 |  |  | Side Cover Gasket, Gear Shift |  | 1 | 借用F39
5 | 23311-F39-0000 |  |  | Side Cover, Gear Shift |  | 1 | 借用F39
6 | 91111-F12-0000 |  |  | Oil Seal φ25×φ15×5 |  | 1 | 借用F12
7 | 37120-F39-0000 |  |  | Gearshift Indicator |  | 1 | 借用F39
8 | 91208-F39-0000 |  |  | O-ring Gasket φ29.6×2.4 |  | 1 | 借用F39
9 | 9074.14-6-16 |  |  | Bolt M6×16, Gearshift Indicator |  | 2
10 | 23200-F68-0000 |  |  | Gearshift Drum Assy |  | 1
11 | 90617-F11-0000 |  |  | Washer φ10×φ16×1 |  | 1 | 借用F11
12 | 37180-F12-0000 |  |  | Gearshift Switch |  | 1 | 借用F12
13 | 90617-F39-0000 |  |  | Washer φ14×φ22×1 |  | 1 | 借用F39
14 | 23304-F12-0000 |  |  | Bolt M14×21 |  | 1 | 借用F12
15 | 23303-F12-0000 |  |  | Spring |  | 1 | 借用F12
16 | 23302-F12-0000 |  |  | Steel Ball SR9.5 |  | 1 | 借用F12
17 | 23101-F68-0000 |  |  | Fork, R Gear |  | 1
18 | 23102-F68-0000 |  |  | Fork, HL Gear |  | 1
19 | 23103-F68-0000 |  |  | Fork Shaft φ12×112.5 |  | 1
20 | 23105-F68-0000 |  |  | Spring, H Gear |  | 1
21 | 23104-F68-0000 |  |  | Spring, L Gear |  | 1
22 | 23106-F39-0000 |  |  | Spring Seat |  | 1 | 借用F39
23 | 90702-F39-0000 |  |  | Circlip φ12 |  | 2 | 借用F39
十三、离合器
Item | Part no | Part No Actually | Код 1С | Description ENGLISH | НАИМЕНОВАНИЕ | Q'ty | ReMark
1 | 11420-F68-0000 |  |  | Cover,Clutch |  | 1
2 | 1420611 |  |  | Bolt M6×30 |  | 9
3 | 11413-F68-0000 |  |  | Washer,Clutch |  | 1
4 | 25300-F68-0000 |  |  | Belt,clutch |  | 1
5 | 5782-12-140-1.75 |  |  | Bolt M12×140×1.75 |  | 1
5 | 5782-12-140-1.5 |  |  | Bolt M12×140×1.5 |  | 1
6 | 90608-F68-0000 |  |  | Washer φ12.5×φ37×4.5 |  | 1
7 | 90609-F68-0000 |  |  | Washer φ12.5×φ39×0.5 |  | 1
8 | 90607-F68-0000 |  |  | Washer φ10.3×φ40×3 |  | 1
9 | 21300-F68-0000 |  |  | Cvt Original Clutch Parts |  | 1
10 | 21400-F68-0000 |  |  | Cvt Hypo Clutch Parts |  | 1
11 | 11450-F68-0000 |  |  | Cover Crankcase |  | 1
12 | 5787-6-22 |  |  | Bolt M6×22 |  | 9
13 | 91201-F68-0000 |  |  | O-ring φ56.75×3.53 |  | 1
14 | 91202-F68-0000 |  |  | O-ring φ50×4 |  | 1
十四、节气阀
Item | Part no | Part No Actually | Код 1С | Description ENGLISH | НАИМЕНОВАНИЕ | Q'ty | ReMark
1 | 16100-F68-0000 |  |  | Ducting, Dampers |  | 1
2 | 90401-F39-0000 |  |  | Clip 50-70 |  | 1 | 借F39
3 | 14801-F68-0000 |  |  | Bent Pipe,Inlet Pipe |  | 1
4 | 90401-F39-0000 |  |  | Clip 50-70 |  | 1 | 借F39
5 | 91217-F68-0000 |  |  | Washer,Inlet Pipe |  | 2
6 | 14802-F68-0000 |  |  | Bushing φ8.5×φ11.2×34 |  | 4
7 | 14800-F68-0000 |  |  | Intake Pipe Assy |  | 1
8 | 5787-8-45 |  |  | Bolt M8×45 |  | 4
9 | 16723-F68-0000 |  |  | Inlet Temperature / PressureSensor |  | 1
10 | 818-6-12 |  |  | Bolt M4×8 |  | 3
11 | 11109-F68-0000 |  |  | Pressure Plate TMAP |  | 1
12 | 16501-F68-0000 |  |  | Oil Pipe |  | 3
13 | 90401-F68-0000 |  |  | Oil Pipe Clip φ14.8 |  | 5
14 | 15305-F68-0000 |  |  | Trifurcate Tube |  | 1
15 | 16400-F68-0000 |  |  | Fuel Injection |  | 2
16 | 25160-F68-0000 |  |  | Bushing φ7×φ15×6.5 |  | 4
17 | 16430-F68-0000 |  |  | Seat, Fuel Injection |  | 2
18 | 70.1-6-22 |  |  | Bolt M6×22 |  | 4
十五、水管
Item | Part no | Part No Actually | Код 1С | Description ENGLISH | НАИМЕНОВАНИЕ | Q'ty | ReMark
1 | 11406-F68-0000 |  |  | Rubber cover of exhaust pipe |  | 1
2 | 11403-F68-0000 |  |  | Clip 80-110 |  | 1
3 | 5787-6-30 |  |  | Bolt M6×30 |  | 2
4 | 11401-F68-0000 |  |  | Clutch exhaust pipe |  | 1
5 | 5787-6-12 |  |  | Bolt M6×12 |  | 2
6 | 5787-6-50 |  |  | Bolt M6×50 |  | 2
7 | 90405-F39-0000 |  |  | Water Pipe Clip φ18～φ32 |  | 2 | 借用F39
8 | 90615-F68-0000 |  |  | Washer φ6×φ10×1 | Шайба 6х10х1мм, сталь | 2
9 | 5787-6-25 |  |  | Bolt M6×25 |  | 2
10 | 19410-F68-0000 |  |  | Thermostat Cover |  | 1
11 | 90610-F68-0000 |  |  | Washer φ20.5×φ30×1 |  | 1
12 | 91213-F68-0000 |  |  | Gasket
13 | 19270-F68-0000 |  |  | Water Pipe |  | 1
14 | 11209-F68-0000 |  |  | CVT support board
15 | 19400-F68-0000 |  |  | Thermostat |  | 1
16 | 19420-F68-0000 |  |  | Water Outlet Connector, Cylinder |  | 1
17 | 91203-F68-0000 |  |  | O-ring Gasket φ27×2.5 |  | 1
18 | 5787-10-16-1.25 |  |  | Bolt M10×16×1.25 |  | 2
19 | 90613-F68-0000 |  |  | Washer φ12.3×φ18×1.5 |  | 2
20 | 36550-F68-0000 |  |  | water temperature sensor DELPHI15404280 |  | 1
21 | 36540-F39-0000 |  |  | water temperature sensor |  | 1
22 | 11405-F68-0002 |  |  | Clip |  | 1
十六、水泵
Item | Part no | Part No Actually | Код 1С | Description ENGLISH | НАИМЕНОВАНИЕ | Q'ty | ReMark
1 | 19714-F68-0000 |  |  | Secondary Gear,Water Pump |  | 1
2 | 19701-F68-0000 |  |  | Transmission Shaft,Water Pump |  | 1
3 | 19712-F68-0000 |  |  | Pin φ4×21 | Штифт 4х21мм, сталь | 1
4 | 90710-F68-0000 |  |  | Circlip φ10 |  | 1
5 | 276-1994 |  |  | Bearing |  | 1
6 | 91106-F68-0000 |  |  | Oil Seal 15×10×5 |  | 1
7 | 90711-F68-0000 |  |  | Circlip φ13×φ10×1 |  | 1
8 | 91216-F68-0000 |  |  | Gasket,Water Pump Cover |  | 1
9 | 91212-F39-0000 |  |  | O-ring Gasket φ34×2.5 |  | 1 | 借用F39
10 | 19702-F68-0000 |  |  | Water Pump |  | 1
11 | 91216-F68-0000 |  |  | Gasket,Water Pump Cover |  | 1
12 | 19720-F68-0000 |  |  | Water Seal |  | 1
13 | 19730-F68-0000 |  |  | Vane Wheel |  | 1
14 | 19740-F68-0000 |  |  | Cover, Water Pump |  | 1
15 | 19750-F68-0000 |  |  | Overflow nipple |  | 1
16 | 19760-F68-0000 |  |  | Overflow pipe |  | 1