## D2001
CYLINDER |  | CYLINDER
|  | Model | Item | Part no | Description | Specification | Quantity
|  |  | 01 | E070001-00 | SPARK PLUG |  | 1
|  |  | 02 | A060015-41 | NUT | M7X1.0 | 4
|  | 110 | 03 | E060157-00 | HEAD CYLINDER |  | 1
|  | 100/90cc. | * | E060105-00 | HEAD CYLINDER |  | 1
|  | 50 | * | E060065-00 | HEAD CYLINDER |  | 1
|  | 110 | 04 | E060130-00 | GASKET CYLINDER HEAD | Ø54 | 1
|  | 100/90cc. | * | E060110-00 | GASKET CYLINDER HEAD | Ø52 | 1
|  | 50 | * | E070134-00 | GASKET CYLINDER HEAD | Ø42 | 1
|  | 110 | 05 | E060125-01 | CYLINDER (A SIZE,B SIZE-->-02) | Ø54X79.5 | 1
|  | 100 | * | E070004-00 | CYLINDER (A SIZE,B SIZE-->-02) | Ø52X78.5 | 1
|  | 90 | * | E060091-01 | CYLINDER (A SIZE,B SIZE-->-02) | Ø52X77 | 1
|  | 50 | * | E070133-01 | CYLINDER (A SIZE,B SIZE-->-02) | Ø42X77 | 1
|  | 110 | 06 | E060129-00 | GASKET CYLINDER |  | 1
|  | 100/90cc. | * | E070005-00 | GASKET CYLINDER |  | 1
|  | 50 | * | E070162-00 | GASKET CYLINDER |  | 1
|  | 110cc.~90cc. | 07 | E070010-41 | STUD BOLT | M7X1.0X124L | 4
|  | 50 | * | A140001-41 | STUD BOLT | M7X1.0X110L | 4
|  |  | 08 | A140003-41 | STUD BOLT | M6X1.0X30L | 2
D2001-011A
CRANKSHAFT & PISTON |  | CRANKSHAFT & PISTON
|  | Model | Item | Part no | Description | Specification | Quantity
|  | 110 | 01 | E060126-00 | CRANKSHAFT ASSEMBLY |  | 1
|  | 100 | * | E070122-00 | CRANKSHAFT ASSEMBLY |  | 1
|  | 90 | * | E060088-00 | CRANKSHAFT ASSEMBLY |  | 1
|  | 50 | * | E070140-00 | CRANKSHAFT ASSEMBLY |  | 1
|  |  | 02 |  | KEY , WOODRUFF |  | 1
|  |  | 03 |  | CRANK 2 |  | 1
|  |  | 04 |  | WASHER |  | 2
|  |  | 05 |  | BEARING , CYLINDRICAL |  | 1
|  |  | 06 |  | PIN,CRANK1 |  | 1
|  |  | 07 |  | ROD ,CONNECTING |  | 1
|  |  | 08 |  | CRANK 1 |  | 1
|  | 110cc.~90cc. | 09 | A010010-00 | BEARING ,CYLINDRICAL | 12X15X16.5 | 1
|  | 50 | * | A010019-00 | BEARING ,CYLINDRICAL | KTV101412.5EG | 1
|  |  | 10 | A030006-00 | OIL SEAL | Ø20XØ30X6 | 1
|  |  | 11 | A010011-00 | BEARING | 6204C3 | 2
|  | 110cc.~90cc. | 12 | A100006-43 | G TYPE INTERNAL CIRCLIP | Ø14 | 2
|  | 50 | * | E070139-43 | G TYPE INTERNAL CIRCLIP | Ø12 | 2
|  | 110 | 13 | E060123-00 | PISTON RING SET (STD) |  | 1
|  | 100/90cc. | * | E070011-00 | PISTON RING SET (STD) |  | 1
|  | 50 | * | E070137-00 | PISTON RING SET (STD) |  | 1
|  | 110 | 14 | E060124-01 | PISTON(A SIZE) | (B SIZE-->E060124-02) | 1
|  | 100/90cc. | * | E070012-01 | PISTON(A SIZE) | (B SIZE-->E070012-02) | 1
|  | 50 | * | E070136-01 | PISTON(A SIZE) | (B SIZE-->E070136-02) | 1
|  | 110cc.~90cc. | 15 | A070004-00 | PIN ,PISTON | 8X12X40 | 1
|  | 50 | * | E070138-00 | PIN ,PISTON | 5X10X33 | 1
D2001-021A
CRANKSHAFT & PISTON |  | CRANKSHAFT & PISTON
|  | Model | Item | Part no | Description | Specification | Quantity
|  |  | 16 | A030007-00 | OIL SEAL | Ø20XØ42X8 | 1
|  | 110cc.~90cc. | 17 | E070013-00 | COLLAR |  | 1
|  | 50 | * | E070141-00 | COLLAR |  | 1
|  |  | 18 | A100005-00 | CIRCLIP | Ø42 | 1
D2001-021A
AIR SHROUD & FAN |  | AIR SHROUD & FAN
|  | Model | Item | Part no | Description | Specification | Quantity
|  |  | 01 | E070014-00 | AIR SHROUD DUSTY CAP |  | 1
|  |  | 02 | A050041-41 | SCREW , PAN HEAD | M6X1.0X20L | 2
|  |  | 03 | A080036-41 | WASHER , PLATE | Ø6.5XØ13X1.0 | 2
|  |  | 04 | A130006-43 | SCREW , TAPPING | M6X1.0X40L | 1
|  |  | 05 | E070017-00 | AIR SHROUD ,CYLINDER3 |  | 1
|  |  | 06 |  | COLLAR |  | 2
|  |  | 07 |  | GROMMET |  | 2
|  |  | 08 |  | DAMPER , AIR SHROUD 1 |  | 3
|  |  | 09 | E070019-00 | GROMMET |  | 2
|  |  | 10 | E070020-00 | AIR SHROUD ,CYLINDER1 |  | 1
|  |  | 11 | E070021-00 | DEFLECTOR 1 |  | 1
|  |  | 12 | A050156-41 | PAN HEAD SCREW | M6X1.0X16L | 3
|  |  | 13 | E070022-00 | FAN |  | 1
|  |  | 14 | A040001-00 | O-RING | 64.4X3.1 | 1
|  |  | 15 | A130007-43 | SCREW , TAPPING | M4X16L | 1
|  |  | 16 | A080034-41 | WASHER , PLATE | Ø5.5XØ15X1.0 | 1
D2001-031B
OIL PUMP |  | OIL PUMP
|  | Model | Item | Part no | Description | Specification | Quantity
|  | 110cc.~90cc. | 01 | E070123-00 | OIL PUMP ASSEMBLY |  | 1
|  | 50 | * | E070142-00 | OIL PUMP ASSEMBLY |  | 1
|  |  | * | E070172-00 | OIL PUMP ASSEMBLY |  | 1 | DL-7
|  |  | 02 |  | CLIP |  | 1
|  |  | 03 | E070024-00 | OIL TUBE |  | 1
|  |  | 04 |  | CLIP |  | 1
|  |  | 05 |  | CLIP |  | 1
|  |  | 06 | E070026-00 | OIL TUBE |  | 1
|  |  | * | E070173-00 | OIL TUBE |  | 1 | DL-7
|  |  | 07 |  | BOLT , breather |  | 1
|  |  | 08 |  | GASKET , breather BOLT |  | 1
|  |  | 09 |  | CLIP |  | 1
|  |  | 10 |  | PIN , DOWEL |  | 1
|  |  | 11 |  | O-RING |  | 1
|  |  | 12 |  | GEAR WORM WHEEL | 40T | 1
|  |  | 13 | A050035-41 | SCREW , PAN HEAD | M5X0.8X14L | 2
|  |  | 14 | A100007-43 | CIRCLIP | Ø19 | 2
|  |  | 15 | E070030-00 | GEAR , PUMP DRIVE |  | 1
|  |  | 16 | A070006-00 | PIN , DOWEL | Ø3X11.8 | 1
D2001-041A
INTAKE |  | INTAKE
|  | Model | Item | Part no | Description | Specification | Quantity
|  |  | 01 | E070124-00 | AIR FILTER ASSEMBLY |  | 1
|  |  | 02 |  | DUCT |  | 1
|  |  | 03 |  | CASE , AIR CLEANER 1 |  | 1
|  |  | 04 | E070033-00 | ELEMENT , AIR CLEANER |  | 1
|  |  | 05 |  | SEAL |  | 1
|  |  | 06 |  | CAP , CLEANER CASE 1 |  | 1
|  |  | 07 | A130022-43 | SCREW , TAPPING | M5X25L | 3
|  |  | 08 |  | JOINT , AIR CLEANER 1 |  | 1
|  |  | 09 |  | GROMMET |  | 2
|  |  | 10 |  | COLLAR |  | 2
|  |  | 11 | A080036-41 | WASHER , PLATE | Ø6.5XØ13X1.0 | 2
|  |  | 12 | E070042-00 | CLIP |  | 1
|  |  | 13 | A050041-41 | SCREW , PAN HEAD | M6X1.0X20L | 6
|  |  | 14 | E070037-00 | MANIFOLD , INTAKE |  | 1
|  |  | 15 | E070038-00 | GASKET , VALVE seat |  | 1
|  | 110cc.~90cc. | 16 | E070126-00 | REED VALVE ASSEMBLY |  | 1
|  | 50 | * | E070168-00 | REED VALVE ASSEMBLY |  | 1
|  |  | 17 |  | REED , VALVE |  | 2
|  |  | 18 |  | STOPPER , REED VALVE |  | 2
|  |  | 19 |  | WASHER , SPRING | Ø3.1X1.1X0.7 | 4
|  |  | 20 |  | SCREW , PAN HEAD | M3X0.5X8L | 4
|  |  | 21 |  | BRACKET , REED VALVE |  | 2
|  |  | 22 |  | REED VALVE |  | 1
|  |  | 23 | E070041-44 | CLAMP , HOSE |  | 1
D2001-051B
CARBURETOR (WFZ) |  | CARBURETOR (WFZ)
|  | Model | Item | Part no | Description | Specification | Quantity
|  | 110cc.~90cc. | 01 | E060085-00 | CARBURETOR ASSEMBLY | WFZ-2B | 1
|  | 50 | * | E060084-00 | CARBURETOR ASSEMBLY | WFZ-1B | 1
|  | 110cc.~90cc. | 2 | E060148-00 | PLUNGER , STARTER | WFZ-2 | 1
|  | 50 | * | E060147-00 | PLUNGER , STARTER | WFZ-1 | 1
|  |  | 03 |  | SCREW , PAN HEAD |  | 2
|  |  | 04 |  | CLIP |  | 1
|  |  | 05 |  | TUBE |  | 1
|  |  | 06 |  | O-RING |  | 1
|  |  | 07 | E060121-00 | PLUG |  | 1
|  |  | 08 | E060152-00 | NEEDLE VALVE SET |  | 1
|  | 50 | 09 |  | MAIN JET | WFZ-1,#87.5 | 1
D2001-061B
CARBURETOR (WJ) |  | CARBURETOR (WJ)
|  | Model | Item | Part no | Description | Specification | Quantity
|  | 110cc.~90cc. | 01 | E060106-00 | CARBURETOR ASSEMBLY |  | 1
|  | 50 | * | E060107-00 | CARBURETOR ASSEMBLY |  | 1
|  | 110cc.~90cc. | 02 | E060099-00 | CARBURETOR | WJ/99 | 1
|  | 50 | * | E060100-00 | CARBURETOR | WJ/98 | 1
|  |  | 03 | A050141-41 | BOLT | M5X0.8X50L | 2
|  |  | 04 | E060093-00 | OUTTER,CARBURETOR |  | 1
|  |  | 05 | E060096-00 | GASKET,CARBURETOR |  | 2
|  |  | 06 | E060094-00 | INNER,CARBURETOR |  | 1
|  |  | 07 | E060095-00 | BRACKET,CARBURETOR |  | 1
|  |  | 08 | A050155-41 | SCREW , PAN HEAD | M4X0.7X8L | 1
|  |  | 09 | E060098-00 | TUBE | Ø4.6XØ3.1X145L | 1
D2001-071A
CRANKCASE(H/R,L/R GEAR) |  | CRANKCASE(H/R,L/R GEAR)
|  | Model | Item | Part no | Description | Specification | Quantity
|  |  | 01 | E070058-00 | GASKET , CRANKCASE COVER 3 |  | 1
|  |  | 02 | E070060-00 | HOLDER |  | 1
|  |  | 03 | A050040-41 | SCREW , PAN HEAD | M6X1.0X35L | 8
|  |  | 04 | A050043-41 | SCREW , PAN HEAD | M6X1.0X12L | 1
|  | 110 | 05 | E060122-00 | CRANKCASE ASSEMBLY |  | 1
|  | 100/90cc. | * | E060144-00 | CRANKCASE ASSEMBLY |  | 1
|  | 50 | * | E060143-00 | CRANKCASE ASSEMBLY |  | 1
|  | 110 | 06 |  | CRANKCASE ,R.H. |  | 1
|  | 100/90cc. | * |  | CRANKCASE ,R.H. |  | 1
|  | 50 | * |  | CRANKCASE ,R.H. |  | 1
|  |  | 07 |  | PIN , DOWEL | Ø12X16 | 2
|  | 110 | 08 |  | CRANKCASE ,L.H. |  | 1
|  | 100/90cc. | * |  | CRANKCASE ,L.H. |  | 1
|  | 50 | * |  | CRANKCASE ,L.H. |  | 1
|  |  | 09 | E060026A00 | COVER , GEAR BOX |  | 1
|  |  | 10 | E060046A00 | GASKET |  | 1
|  |  | 11 | A050044-41 | SCREW , PAN HEAD | M6X1.0X10L | 1
|  |  | 12 | A080026-41 | WASHER , PLATE | Ø6.5XØ19X1.2 | 1
|  |  | 13 | E130065-41 | CONNECT,BREATHER HOSE |  | 1
|  |  | 14 | E130054-41 | TUBE CLIP | Ø14 | 1
|  |  | 15 | E060049-00 | PLUG , OIL | M14X1.5X10L | 1
|  |  | 16 | A040005-00 | O-RING | Ø13.8XØ2.4 | 1
|  |  | 17 | A050061-41 | SCREW , PAN HEAD | M6X1.0X65L | 1
|  |  | 18 | A080052-00 | WASHER DRAIN PLUG | Ø12.2XØ20X2.0 | 1
|  |  | 19 | A050071-41 | BOLT ,PLUG DRAIN | M12X1.5X15L | 1
|  |  | 20 | A050035-41 | SCREW , PAN HEAD | M5X0.8X14L | 2
|  |  | 21 | E020179-00 | INDICATOR,GEAR SHIFT | R,D | 1
|  |  | 22 | A040012-00 | O-RING | Ø21XØ2.4 | 1
|  |  | 23 | E060092-00 | CONNECTOR , HOSE |  | 1
|  |  | 24 | A050069-41 | HEX WASHER FACE BOLT | M6X1.0X40L | 8
|  |  | 25 | A050070-41 | HEX WASHER FACE BOLT | M6X1.0X50L | 2
|  |  | 26 | E070069-00 | PLATE |  | 1
|  |  | 27 | A070009-00 | PIN , DOWEL | Ø10X14L | 2
|  |  | 28 | E070070-00 | GASKET , CRANKCASE COVER 1 |  | 1
|  |  | 29 | E060047-00 | INDICATOR , OIL | Ø20 | 1
|  |  | 30 | E070071-00 | SHAFT | Ø8X31L | 1
|  |  | 31 | E070072-00 | ELEMENT 1 |  | 1
|  |  | 32 | E070073-00 | GUIDE ELEMENT |  | 1
|  |  | 33 | A060017-41 | NUT FLG | M6X1.0 | 3
|  |  | 34 | E060040-00 | COVER , CRANKCASE 1 |  | 1
|  |  | 35 | A050042-41 | SCREW , PAN HEAD | M6X1.0X25L | 8
|  |  | 36 | E070075-00 | DAMPER 4 |  | 1
|  |  | 37 | E070076-00 | DAMPER 2 |  | 1
|  |  | 38 | E070077-00 | DAMPER 3 |  | 1
|  |  | 39 | E070078-00 | DAMPER 1 |  | 1
|  |  | 40 | E060078-00 | COVER , CRANKCASE 3 |  | 1
|  |  | 41 | A050050-43 | POSITION BOLT | M6X1.0X23L | 2
|  |  | 42 | E070080-00 | DAMPER 5 |  | 1
|  |  | 43 | A010028-00 | BEARING , RADIAL BALL | 6202Z | 2
|  |  | 44 | A010024-00 | BEARING , RADIAL BALL | 6203 | 1
|  |  | 45 | A010025-00 | BEARING , RADIAL BALL | 6004 | 1
|  |  | 46 | A010026-00 | BEARING , RADIAL BALL | 6004LU | 1
|  |  | 47 | A010022-00 | BEARING , RADIAL BALL | 6302Z | 2
|  |  | 48 | A070008-00 | PIN , DOWEL | Ø12X16L | 2
|  |  | 49 | E060021-42 | BOLT, SHIFT LOCK |  | 1
|  |  | 50 | E060079-01 | Mark | DINLI MARK | 1
|  |  | * | E060079-03 | Mark | NONE MARK | 1
|  |  | 51 | A050118-00 | BOLT(For no SPEEDOMETER) | M15X1.0X10 | 1
|  |  | 51 | E060035-00 | CONNECTOR,SPEEDOMETER |  | 1
|  |  | 52 | A110002-00 | SPRING,COMPRESSION |  | 1
|  |  | 53 | E060023-00 | SWITCH,indicatior |  | 1
|  |  | 54 | E130066-00 | BREATHER HOSE |  | 1
D2001-081B
CRANKCASE(L,H GEAR) |  | CRANKCASE(L,H GEAR)
|  | Model | Item | Part no | Description | Specification | Quantity
|  |  | 01 | E070058-00 | GASKET , CRANKCASE COVER 3 |  | 1
|  |  | 02 | E070060-00 | HOLDER |  | 1
|  |  | 03 | A050040-41 | SCREW , PAN HEAD | M6X1.0X35L | 7
|  |  | 04 | A050043-41 | SCREW , PAN HEAD | M6X1.0X12L | 3
|  | 110 | 05 | E060122-00 | CRANKCASE ASSEMBLY |  | 1
|  | 100/90cc. | * | E060144-00 | CRANKCASE ASSEMBLY |  | 1
|  | 50cc | * | E060143-00 | CRANKCASE ASSEMBLY |  | 1
|  | 110 | 06 |  | CRANKCASE ,R.H. |  | 1
|  | 100/90cc. | * |  | CRANKCASE ,R.H. |  | 1
|  | 50 | * |  | CRANKCASE ,R.H. |  | 1
|  |  | 07 |  | PIN , DOWEL | Ø12X16 | 2
|  | 110 | 08 |  | CRANKCASE ,L.H. |  | 1
|  | 100/90cc. | * |  | CRANKCASE ,L.H. |  | 1
|  | 50 | * |  | CRANKCASE ,L.H. |  | 1
|  |  | 09 | E060062A00 | COVER , GEAR BOX |  | 1
|  |  | 10 | E060046A00 | GASKET |  | 1
|  |  | 11 | A050044-41 | SCREW , PAN HEAD | M6X1.0X10L | 1
|  |  | 12 | A080026-41 | WASHER , PLATE | Ø6.5XØ19X1.2 | 1
|  |  | 13 | E130065-41 | CONNECT,BREATHER HOSE |  | 1
|  |  | 14 | E130054-41 | TUBE CLIP | Ø14 | 1
|  |  | 15 | E060049-00 | PLUG , OIL | M14X1.5X10L | 1
|  |  | 16 | A040005-00 | O-RING | Ø13.8XØ2.4 | 1
|  |  | 17 | A050061-41 | SCREW , PAN HEAD | M6X1.0X65L | 1
|  |  | 18 | A080052-00 | WASHER DRAIN PLUG | Ø12.2XØ20X2.0 | 1
|  |  | 19 | A050071-41 | BOLT ,PLUG DRAIN | M12X1.5X15L | 1
|  |  | 20 | A050035-41 | SCREW , PAN HEAD | M5X0.8X14L | 2
|  |  | 21 | E060048-42 | FLANGE |  | 1
|  |  | 22 | A040012-00 | O-RING | Ø21XØ2.4 | 1
|  |  | 23 | E060050-00 | SEAL,RUBER |  | 1
|  |  | 24 | A050069-41 | HEX WASHER FACE BOLT | M6X1.0X40L | 8
|  |  | 25 | A050070-41 | HEX WASHER FACE BOLT | M6X1.0X50L | 2
|  |  | 26 | E070069-00 | PLATE |  | 1
|  |  | 27 | A070009-00 | PIN , DOWEL | Ø10X14L | 2
|  |  | 28 | E070070-00 | GASKET , CRANKCASE COVER 1 |  | 1
|  |  | 29 | E060047-00 | INDICATOR , OIL | Ø20 | 1
|  |  | 30 | E070071-00 | SHAFT | Ø8X31L | 1
|  |  | 31 | E070072-00 | ELEMENT 1 |  | 1
|  |  | 32 | E070073-00 | GUIDE ELEMENT |  | 1
|  |  | 33 | A060017-41 | NUT FLG | M6X1.0 | 3
|  |  | 34 | E060040-00 | COVER , CRANKCASE 1 |  | 1
|  |  | 35 | A050042-41 | SCREW , PAN HEAD | M6X1.0X25L | 8
|  |  | 36 | E070075-00 | DAMPER 4 |  | 1
|  |  | 37 | E070076-00 | DAMPER 2 |  | 1
|  |  | 38 | E070077-00 | DAMPER 3 |  | 1
|  |  | 39 | E070078-00 | DAMPER 1 |  | 1
|  |  | 40 | E060078-00 | COVER , CRANKCASE 3 |  | 1
|  |  | 41 | A050050-43 | POSITION BOLT | M6X1.0X23L | 2
|  |  | 42 | E070080-00 | DAMPER 5 |  | 1
|  |  | 43 | A010028-00 | BEARING , RADIAL BALL | 6202Z | 1
|  |  | 44 | A010024-00 | BEARING , RADIAL BALL | 6203 | 1
|  |  | 45 | A010025-00 | BEARING , RADIAL BALL | 6004 | 1
|  |  | 46 | A010026-00 | BEARING , RADIAL BALL | 6004LU | 1
|  |  | 47 | A010022-00 | BEARING , RADIAL BALL | 6302Z | 1
|  |  | 48 | A070008-00 | PIN , DOWEL | Ø12X16L | 2
|  |  | 49 | E060021-42 | BOLT, SHIFT LOCK |  | 1
|  |  | 50 | E060079-01 | Mark | DINLI MARK | 1
|  |  | * | E060079-03 | Mark | NONE MARK | 1
|  |  | 51 | A050118-00 | BOLT(For no SPEEDOMETER) | M15X1.0X10 | 1
|  |  | 51 | E060035-00 | CONNECTOR,SPEEDOMETER |  | 1
|  |  | 52 | E130066-00 | BREATHER HOSE |  | 1
STARTER |  | STARTER
|  | Model | Item | Part no | Description | Specification | Quantity
|  |  | 01 | E070081-00 | KICK SHAFT ASSEMBLY |  | 1
|  |  | 02 | E070082-00 | SPRING , TORSION |  | 1
|  |  | 03 | E070083-00 | BUSH , SOLID |  | 1
|  |  | 04 | A080023-41 | WASHER , PLATE | Ø15XØ28X1.0 | 1
|  |  | 05 | A100008-43 | CIRCLIP | Ø15 | 1
|  |  | 06 | A050051-41 | BOLT | M6X1.0X25L | 1
|  |  | 07 | E070085-00 | KICK CRANK ASSEMBLY |  | 1
|  |  | 08 | A080024-00 | WASHER , PLATE | Ø55.5XØ76X0.5 | 1
|  |  | 09 | E070086-00 | BOSS ,GEAR 2 |  | 1
|  |  | 10 | A010012-00 | BEARING , CYLINDRICAL |  | 1
|  | 110cc.~90cc. | 11 | E070088-00 | WHEEL , STARTER |  | 1
|  | 50 | * | E070143-00 | WHEEL , STARTER |  | 1
|  | 110cc.~90cc. | 12 | E070089-00 | STARTER CLUTCH ASSEMBLY |  | 1
|  | 50 | * | E070145-00 | STARTER CLUTCH ASSEMBLY |  | 1
|  |  | 13 | A050043-41 | SCREW , PAN HEAD | M6X1.0X12L | 2
|  |  | 14 | E070095-00 | PLATE , IDLE GEAR |  | 1
|  |  | 15 | A080025-41 | WASHER , PLATE | Ø8.2XØ15X2.0 | 2
|  | 110cc.~90cc. | 16 | E070092-00 | IDLE GEAR |  | 1
|  | 50 | * | E070148-00 | IDLE GEAR |  | 1
|  |  | 17 | A010029-00 | BEARING , NEEDLE ROLLER | HK0810 | 1
|  |  | 18 | E070094-00 | SHAFT , IDLE GEAR | Ø8X31L | 1
D2001-101A
C.V.T |  | C.V.T
|  | Model | Item | Part no | Description | Specification | Quantity
|  | 110cc.~90cc. | 01 | E070096-00 | SECONDARY SHEAVE ASSEMBLY |  | 1
|  | 50 | * | E070159-00 | SECONDARY SHEAVE ASSEMBLY |  | 1
|  |  | 02 |  | OIL SEAL |  | 2
|  |  | 03 |  | SEAT , SECONDARY SPRING |  | 1
|  |  | 04 |  | SPRING , COMPRESSION |  | 1
|  |  | 05 |  | SPRING , CLUTCH WEIGHT 1 |  | 3
|  |  | 06 |  | CLUTCH CARRIER ASSEMBLY |  | 1
|  |  | 07 |  | NUT |  | 1
|  |  | 08 |  | CLUTCH HOUSING COMPLETE |  | 1
|  |  | 09 |  | PIN , guide |  | 2
|  |  | 10 |  | SECONDARY FIXED SHEAVE COMPLETE |  | 1
|  |  | 11 |  | SECONDARY SLIDING SHEAVE |  | 1
|  |  | 12 |  | O-RING | Ø6.45XØ3.1 | 2
|  |  | 13 | A060020-41 | WASHER FACE NUT | M10 | 1
|  |  | 14 | A040006-00 | O-RING | Ø6.45XØ3.1 | 1
|  |  | 15 | A010014-00 | BEARING | 638ZZ | 1
|  | 110cc.~90cc. | 16 | E070107-00 | PRIMARY SLIDING SHEAVE COMPLETE |  | 1
|  | 50 | * | E070147A00 | PRIMARY SLIDING SHEAVE COMPLETE |  | 1
|  |  | 17 | E070104-00 | PIECE,SLIDE |  | 3
|  | 110cc.~90cc. | 18 | E070105-00 | PLATE,RAMP |  | 1
|  | 50 | * | E060164-00 | PLATE,RAMP |  | 1
|  | 110cc.~90cc. | 19 | E070106-00 | WEIGHT |  | 6
|  | 50 | * | E060162-00 | WEIGHT |  | 6
|  | 110cc.~90cc. | 20 | E070109-00 | COLLAR |  | 1
|  | 50 | * | E060161-00 | COLLAR |  | 1
|  | 110cc.~90cc. | 21 | E070110-00 | SHEAVE , PRIMARY fixed |  | 1
|  | 50 | * | E060165-00 | SHEAVE , PRIMARY fixed |  | 1
|  | 110cc.~90cc. | 22 | A080028-41 | WASHER , CLAW |  | 1
|  | 50 | * | E060163-41 | WASHER , CLAW |  | 1
|  | 110cc.~90cc. | 23 | E060160-00 | V-BELT | 780X16.5X28(YELLOW) | 1
|  | 50 | * | E060153-00 | V-BELT | 780X16.5X28(GREEN) | 1
|  | 110cc.~90cc. | 24 | E070111-00 | CLUTCH , ONEWAY | 9.5mm | 1
|  | 50 | * | E070146-00 | CLUTCH , ONEWAY |  | 1
|  |  | 25 | A080029-00 | WASHER , CONICAL SPRING | Ø10.5XØ24 | 1
|  |  | 26 | A060021-00 | HEXNUT | M10X1.25 | 1
|  |  | 27 | E070091-00 | KICK PINION ASSEMBLY |  | 1
|  |  | 28 | E070090-00 | CLIP |  | 1
D2001-111B
Transmission(H. GEAR) |  | Transmission(H. GEAR)
|  | Model | Item | Part no | Description | Specification | Quantity
|  |  | 01 | E060060A00 | SHAFT, OUTPUT |  | 1
|  |  | 02 | E060117C00 | GEAR , OUTPUT H | 33T | 1
|  |  | 03 | A100013-43 | CIRCLIP , EXTERNAL | Ø25 | 1
|  |  | 04 | A080047-00 | SPACER | Ø20.2XØ28X2.0 | 1
|  |  | 05 | A100005-00 | CIRCLIP , INTERNAL | Ø42 | 1
|  |  | 06 | A030014-00 | OIL SEAL | TCØ28XØ42X7 | 1
|  |  | 07 | A040013-00 | O-RING | Ø19.5XØ1.5 | 1
|  |  | 08 | E060020-00 | COLLAR | Ø27XØ20X16 | 1
|  |  | 09 | E060066-00 | SPROCKET , DRIVE | 428X16T | 1
|  |  | 10 | A060006-41 | U NUT | M14X1.5 | 1
|  |  | 11 | E060031B00 | GEAR , PRIMARY DRIVE LH. | M1.5X14T | 1
|  |  | 12 | A100009-43 | CIRCLIP | Ø17 | 1
|  |  | 13 | A030009-00 | OIL SEAL | TCØ17XØ28X5.5 | 1
|  |  | 14 | E060114-00 | ASS'Y COUNT SHAFT |  | 1
|  |  | 15 | E060061-00 | SHAFT, COUNTER |  | 1
|  |  | 16 | A100010-00 | CIRCLIP , EXTERNAL | Ø20 | 2
|  |  | 17 | E060009D00 | GEAR , COUNTER LH. | M1.5X50T | 1
|  |  | 18 | A080046-00 | WASHER , PLATE | Ø15.2XØ23X1.0 | 2
|  |  | 19 | E060116B00 | GEAR , COUNTER H. | 22T | 1
D2001-121A
Transmission(H/R. GEAR) |  | Transmission(H/R. GEAR)
|  | Model | Item | Part no | Description | Specification | Quantity
|  |  | 01 | E020168-00 | MAIN SHAFT ASSY' |  | 1
|  |  | 02 | E060017A00 | SHAFT, OUTPUT |  | 1
|  |  | 03 | E060019-00 | COLLAR | Ø28XØ20.2X22.2 | 1
|  |  | 04 | E060008A00 | GEAR , OUTPUT H | 33T | 1
|  |  | 05 | A110011-00 | SPRING , DISK | Ø40XØ20.4X1t | 1
|  |  | 06 | E060051-00 | COLLAR | Ø28XØ20.2X16.2 | 1
|  |  | 07 | A100010-00 | CIRCLIP , EXTERNAL | Ø20 | 3
|  |  | 08 | A010023-00 | BEARING , NEEDLE ROLLER | TLA1010Z | 1
|  |  | 09 | A100009-43 | CIRCLIP , EXTERNAL | Ø17 | 1
|  |  | 10 | E060090B00 | GEAR , PRIMARY DRIVE | M1.5X14T | 1
|  |  | 11 | A030009-00 | OIL SEAL | TCØ17XØ28X5.5 | 1
|  |  | 12 | A080047-00 | SPACER | Ø20.2XØ28X2.0 | 1
|  |  | 13 | A100005-00 | CIRCLIP , INTERNAL | Ø42 | 1
|  |  | 14 | A030014-00 | OIL SEAL | TCØ27XØ42X7 | 1
|  |  | 15 | A040013-00 | O-RING | Ø19XØ1.5 | 1
|  |  | 16 | E060020-00 | COLLAR | Ø27XØ20X16 | 1
|  |  | 17 | E060066-00 | SPROCKET, DRIVE | 428X16T | 1
|  |  | * | F060044-00 | SPROCKET, DRIVE | 428X13T | 1 | DL-7
|  |  | 18 | A060006-41 | U NUT | M14XP1.5 | 1
|  |  | 19 | E020170-00 | REVERSE SHAFT ASSY' |  | 1
|  |  | 20 | E020169C00 | GEAR 2ND , REVERSE R3 | M1.75X22T | 1
|  |  | 21 | A090007-00 | COLLAR | Ø28XØ20.2X27.2 | 1
|  |  | 22 | E060037B00 | GEAR 2ND , REVERSE R2 | M1.75X37T | 1
|  |  | 23 | E020171-00 | REVERS SHAFT |  | 1
|  |  | 24 | E060111-00 | COUNT SHAFT ASSY' |  | 1
|  |  | 25 | A080046-00 | WASHER , PLATE | Ø23XØ15.2X1 | 2
|  |  | 26 | A090006-00 | SPACER | Ø28XØ20.2X31.7 | 1
|  |  | 27 | A080057-00 | WASHER , PLATE | Ø27XØ20.2X0.5 | 2
|  |  | 28 | E060010D00 | GEAR, COUNTER R.H | M1.75X22T | 2
|  |  | 29 | E060011B00 | CLUTCH , R.H |  | 1
|  |  | 30 | E020173-00 | COUNTER SHAFT |  | 1
|  |  | 31 | E060089-00 | GEAR , COUNTER P2 | M1.5X50T | 1
|  |  | 32 | E060006-00 | FORK SHAFT |  | 1 | DL-7
|  |  | 33 | E010031-00 | FORK |  | 1
|  |  | 34 | A150001-00 | BALL,BEARING | Ø9.525 | 1
|  |  | 35 | A110001-41 | SPRING,COMPRESSION | Ø8X25L P0.9 | 1
|  |  | 36 | A030015-00 | OIL SEAL | TC Ø14XØ28X7 | 1
|  |  | 37 | E060149-00 | CAM SHAFT | H,N,R | 1
|  |  | * | E060145-00 | CAM SHAFT | H,R | 1
|  |  | 38 | E060014-00 | GEAR , CAMSHAFT | M1.5X16T | 1
|  |  | 39 | E060024-00 | DOWEL PIN | Ø4X6L | 1
|  |  | 40 | A080045-00 | SPACER | Ø14.2XØ19.8X0.5 | 1
|  |  | 41 | E060131A00 | GEARSHIFT ASSY' |  | 1
|  |  | 42 | A100020-00 | RETAINING RINGS E TYPE | Ø12 | 2
|  |  | 43 | A080081-00 | WASHER , PLATE | Ø14XØ28X1.0t | 1
|  |  | 44 | A100002-43 | RETAINING RINGS E TYPE | Ø10 | 1
|  |  | 45 | E060128-00 | SHAFT, GEARSHIFT |  | 1
|  |  | 46 | E060127-00 | GEAR,GEARSHIFT |  | 1
|  |  | 47 | A080005-41 | WASHER , PLATE | Ø14.2XØ22X1.0t | 1
|  |  | 48 | A110027-42 | SPRING ,GEARSHIFT |  | 1
|  |  | 49 | E060053-00 | GEAR SHIFT ASSY' |  | 1
|  |  | 50 | E060043-00 | LEVER , GEAR SHIFT |  | 1
|  |  | 51 | A110013-41 | SPRING , GEAR SHIFT |  | 1
|  |  | 52 | E060045-00 | SHAFT , GEAR SHIFT |  | 1
|  |  | 53 | A080025-41 | WASHER , PLATE | Ø8.2XØ15X2.0 | 2
|  |  | 54 | A100012-43 | RETAINING RINGS E TYPE | Ø7 | 1
|  |  | 55 | E060042-00 | CONNECTER , GEAR SHIFT |  | 1
|  |  | 56 | A050051-41 | BOLT | M6X25L P1.0 | 1
|  |  | 57 | E060150A00 | INDICATOR , GEAR SHIFT | D,N,R | 1
|  |  | * | E060086-00 | INDICATOR , GEAR SHIFT | D,R | 1 | DL-7
|  |  | 58 | A050091-41 | MACHINE SCREW | M6X12L P1.0 | 2
|  |  | 59 | E060028-00 | CONICAL KNOBS |  | 1
|  |  | 60 | A050072-41 | SCREW , HEXAGON SOCKET | M4X5L P0.7 | 1
D2001-131B
Transmission(H. GEAR + SPEEDOMETER) |  | Transmission(H. GEAR + SPEEDOMETER)
|  | Model | Item | Part no | Description | Specification | Quantity
|  |  | 01 | E060118-00 | ASS'Y MAIN SHAFT |  | 1
|  |  | 02 | E060017A00 | SHAFT, OUTPUT |  | 1
|  |  | 03 | E060117C00 | GEAR , OUTPUT H | 33T | 1
|  |  | 04 | E060052-00 | COLLAR |  | 1
|  |  | 05 | A110011-00 | SPRING , DISK | Ø40XØ20.4X1t | 1
|  |  | 06 | E060034-00 | DRIVE , SPEEDOMETER | 20T | 1
|  |  | 07 | A100010-00 | CIRCLIP , EXTERNAL | Ø20 | 3
|  |  | 08 | A010023-00 | BEARING , NEEDLE ROLLER | TLA1010Z | 1
|  |  | 09 | E060031B00 | GEAR , PRIMARY DRIVE | M1.5X14T | 1
|  |  | 10 | A100009-43 | CIRCLIP | Ø17 | 1
|  |  | 11 | A030009-00 | OIL SEAL | TCØ17XØ28X5.5 | 1
|  |  | 12 | A080047-00 | SPACER | Ø20.2XØ28X2.0 | 1
|  |  | 13 | A100005-00 | CIRCLIP , INTERNAL | Ø42 | 1
|  |  | 14 | A030014-00 | OIL SEAL | TCØ28XØ42X7 | 1
|  |  | 15 | A040013-00 | O-RING | Ø19.5XØ1.5 | 1
|  |  | 16 | E060020-00 | COLLAR | Ø27XØ20X16 | 1
|  |  | 17 | E060066-00 | SPROCKET , DRIVE | 428X16T | 1
|  |  | 18 | A060006-41 | U NUT | M14X1.5 | 1
|  |  | 19 | E060114-00 | ASS'Y COUNT SHAFT |  | 1
|  |  | 20 | E060061-00 | SHAFT , COUNTER |  | 1
|  |  | 21 | E060116B00 | GEAR , COUNTER H | 22T | 1
|  |  | 22 | E060009D00 | GEAR , COUNTER P2 | M1.5*50T | 1
|  |  | 23 | A080046-00 | WASHER , PLATE | Ø15.2XØ23X1 | 2
|  |  | 24 | A040011-00 | O-RING | Ø6X1.9 | 1
|  |  | 25 | E060036-00 | SPEEDOMETER SHAFT | 10T | 1
D2001-141A
Transmission(H/R. GEAR + SPEEDOMETER) |  | Transmission(H/R. GEAR + SPEEDOMETER)
|  | Model | Item | Part no | Description | Specification | Quantity
|  |  | 01 | E020167-00 | MAIN SHAFT ASSY' |  | 1
|  |  | 02 | E060017A00 | SHAFT, OUTPUT |  | 1
|  |  | 03 | E060019-00 | COLLAR | Ø28XØ20.2X22.2 | 1
|  |  | 04 | E060008A00 | GEAR , OUTPUT H | 33T | 1
|  |  | 05 | A110011-00 | SPRING , DISK | Ø40XØ20.4X1t | 1
|  |  | 06 | E060032-00 | COLLAR | Ø28XØ20.2X7.2 | 1
|  |  | 07 | E060034-00 | GEAR, SPEEDOMETER DRIVE | 20T | 1
|  |  | 08 | A100010-00 | CIRCLIP , EXTERNAL | Ø20 | 3
|  |  | 09 | A010023-00 | BEARING , NEEDLE ROLLER | TLA1010Z | 1
|  |  | 10 | A100009-43 | CIRCLIP , EXTERNAL | Ø17 | 1
|  |  | 11 | E060090B00 | GEAR , PRIMARY DRIVE | M1.5X14T | 1
|  |  | 12 | A030009-00 | OIL SEAL | TCØ17XØ28X5.5 | 1
|  |  | 13 | A080047-00 | SPACER | Ø23XØ15.2X1 | 1
|  |  | 14 | A100005-00 | CIRCLIP , INTERNAL | Ø42 | 1
|  |  | 15 | A030014-00 | OIL SEAL | TCØ27XØ42X7 | 1
|  |  | 16 | A040013-00 | O-RING | Ø19XØ1.5 | 1
|  |  | 17 | E060020-00 | COLLAR | Ø27XØ20X16 | 1
|  |  | 18 | E060066-00 | SPROCKET, DRIVE | 428X16T | 1
|  |  | 19 | A060006-41 | U NUT | M14 P1.5 | 1
|  |  | 20 | E020170-00 | REVERSE SHAFT ASSY' |  | 1
|  |  | 21 | E020171-00 | REVERS SHAFT |  | 1
|  |  | 22 | E020169C00 | GEAR 2ND , REVERSE R3 | M1.75X22T | 1
|  |  | 23 | E060037B00 | GEAR 2ND , REVERSE R2 | M1.75X37T | 1
|  |  | 24 | A090007-00 | COLLAR | Ø28XØ20.2X27.2 | 1
|  |  | 25 | E060111-00 | COUNT SHAFT ASSY' |  | 1
|  |  | 26 | E020173-00 | COUNTER SHAFT |  | 1
|  |  | 27 | E060011B00 | CLUTCH , R.H |  | 1
|  |  | 28 | E060010D00 | GEAR, COUNTER R.H | M1.75X22T | 2
|  |  | 29 | A080046-00 | WASHER , PLATE | Ø23XØ15.2X1 | 2
|  |  | 30 | A090006-00 | SPACER | Ø28XØ20.2X31.7 | 1
|  |  | 31 | A080057-00 | WASHER , PLATE | Ø27XØ20.2X0.5 | 2
|  |  | 32 | E060089-00 | GEAR , COUNTER P2 | M1.5X50T | 1
|  |  | 33 | E060006-00 | FORK SHAFT |  | 1
|  |  | 34 | E010031-00 | FORK |  | 1
|  |  | 35 | A110001-41 | SPRING,COMPRESSION | Ø8X25L P0.9 | 1
|  |  | 36 | A150001-00 | BALL,BEARING | Ø9.525 | 1
|  |  | 37 | A080045-00 | SPACER | Ø14.2XØ19.8X0.5 | 1
|  |  | 38 | E060024-00 | DOWEL PIN | Ø4X6L | 1
|  |  | 39 | E060014-00 | GEAR , CAMSHAFT | M1.5X16T | 1
|  |  | 40 | E060149-00 | CAM SHAFT | H,N,R | 1
|  |  | 41 | E060131-00 | GEARSHIFT ASSY' |  | 1
|  |  | 42 | A100020-00 | RETAINING RINGS E TYPE | Ø12 | 2
|  |  | 43 | A080081-00 | WASHER , PLATE | Ø14XØ28X1.0t | 1
|  |  | 44 | A100002-43 | RETAINING RINGS E TYPE | Ø10 | 1
|  |  | 45 | E060128-00 | SHAFT, GEARSHIFT |  | 1
|  |  | 46 | E060127-00 | GEAR,GEARSHIFT |  | 1
|  |  | 47 | A080005-41 | WASHER , PLATE | Ø14.2XØ22X1.0 | 1
|  |  | 48 | A110027-42 | SPRING ,GEARSHIFT |  | 1
|  |  | 49 | E060053-00 | GEAR SHIFT ASSY' |  | 1
|  |  | 50 | E060043-00 | LEVER , GEAR SHIFT |  | 1
|  |  | 51 | A110013-41 | SPRING , GEAR SHIFT |  | 1
|  |  | 52 | E060045-00 | SHAFT , GEAR SHIFT |  | 1
|  |  | 53 | A080025-41 | WASHER , PLATE | Ø8.2XØ15X2.0 | 2
|  |  | 54 | A100012-43 | RETAINING RINGS E TYPE | Ø7 | 1
|  |  | 55 | E060042-00 | CONNECTER , GEAR SHIFT |  | 1
|  |  | 56 | A050051-41 | BOLT | M6X25L P1.0 | 1
|  |  | 57 | E060150A00 | INDICATOR , GEAR SHIFT | D,N,R | 1
|  |  | 58 | A050091-41 | MACHINE SCREW | M6X12L P1.0 | 2
|  |  | 59 | E060028-00 | CONICAL KNOBS |  | 1
|  |  | 60 | A050072-41 | SCREW , HEXAGON SOCKET | M4X5L P0.7 | 1
|  |  | 61 | A040011-00 | O-RING | Ø6X1.9 | 1
|  |  | 62 | E060036-00 | SPEEDOMETER SHAFT | 10T | 1
|  |  | 63 | A030015-00 | OIL SEAL | TC Ø14XØ28X7 | 1
D2001-151B
Transmission(L. GEAR) |  | Transmission(L. GEAR)
|  | Model | Item | Part no | Description | Specification | Quantity
|  |  | 01 | E060060A00 | SHAFT, OUTPUT |  | 1
|  |  | 02 | E060007B00 | GEAR , OUTPUT L | M1.75X37T | 1
|  |  | 03 | A100013-43 | CIRCLIP , EXTERNAL | Ø25 | 1
|  |  | 04 | A080047-00 | SPACER | Ø20.2XØ28X2.0 | 1
|  |  | 05 | A100005-00 | CIRCLIP , INTERNAL | Ø42 | 1
|  |  | 06 | A030014-00 | OIL SEAL | TCØ28XØ42X7 | 1
|  |  | 07 | A040013-00 | O-RING | Ø19.5XØ1.5 | 1
|  |  | 08 | E060020-00 | COLLAR | Ø27XØ20X16 | 1
|  |  | 09 | E060029-00 | SPROCKET , DRIVE | 428X13T | 1
|  |  | 10 | A060006-41 | U NUT | M14X1.5 | 1
|  |  | 11 | E060031B00 | GEAR , PRIMARY DRIVE | M1.5X14T | 1
|  |  | 12 | A100009-43 | CIRCLIP | Ø17 | 1
|  |  | 13 | A030009-00 | OIL SEAL | TCØ17XØ28X5.5 | 1
|  |  | 14 | E060063-00 | ASS'Y COUNT SHAFT |  | 1
|  |  | 15 | E060061-00 | SHAFT, COUNTER |  | 1
|  |  | 16 | A100010-00 | CIRCLIP , EXTERNAL | Ø20 | 2
|  |  | 17 | E060009D00 | GEAR , COUNTER P2 | M1.5X50T | 1
|  |  | 18 | A080046-00 | WASHER , PLATE | Ø15.2XØ23X1.0 | 2
|  |  | 19 | E060059A00 | GEAR , COUNTER L | M1.75X18T | 1
D2001-161A
Transmission(L/R. GEAR) |  | Transmission(L/R. GEAR)
|  | Model | Item | Part no | Description | Specification | Quantity
|  |  | 01 | E060060A00 | SHAFT, OUTPUT |  | 1
|  |  | 02 | E060007B00 | GEAR , OUTPUT L | 37T | 1
|  |  | 03 | A100013-43 | CIRCLIP , EXTERNAL | Ø25 | 1
|  |  | 04 | A080047-00 | SPACER | Ø20.2XØ28X2.0 | 1
|  |  | 05 | A100005-00 | CIRCLIP , INTERNAL | Ø42 | 1
|  |  | 06 | A030014-00 | OIL SEAL | TCØ28XØ42X7 | 1
|  |  | 07 | A040013-00 | O-RING | Ø19.5XØ1.5 | 1
|  |  | 08 | E060020-00 | COLLAR | Ø27XØ20X16 | 1
|  |  | 09 | E060066-00 | SPROCKET , DRIVE | 428X16T | 1
|  |  | 10 | A060006-41 | U NUT | M14X1.5 | 1
|  |  | 11 | E060090B00 | GEAR , PRIMARY DRIVE R.H | M1.5X14T | 1
|  |  | 12 | A100009-43 | CIRCLIP | Ø17 | 1
|  |  | 13 | A030009-00 | OIL SEAL | TCØ17XØ28X5.5 | 1
|  |  | 14 | E060056-00 | ASS'Y REVERSE SHAFT |  | 1
|  |  | 15 | E060018-00 | SHAFT, REVERSE |  | 1
|  |  | 16 | A100010-00 | CIRCLIP , EXTERNAL | Ø20 | 2
|  |  | 17 | E060004A00 | GEAR 2ND , REVERSE R3 | M1.75X17T | 1
|  |  | 18 | E060037B00 | GEAR 2ND , REVERSE R2 | M1.75X37T | 1
|  |  | 19 | E060033-00 | COLLAR | Ø15.2XØ23X11 | 1
|  |  | 20 | E060082-00 | ASS'Y COUNT SHAFT |  | 1
|  |  | 21 | E060083A00 | SHAFT, COUNTER |  | 1
|  |  | 22 | E060011B00 | CLUTCH , R.H |  | 1
|  |  | 23 | E060010D00 | GEAR, COUNTER R.H | M1.75X22T | 1
|  |  | 24 | A080057-00 | WASHER , PLATE | Ø20.2XØ27X0.5 | 1
|  |  | 25 | E060012B00 | CLUTCH , REVERSE |  | 1
|  |  | 26 | E060013B00 | GEAR , COUNTER L | 18T | 1
|  |  | 27 | A080046-00 | WASHER , PLATE | Ø15.2XØ23X1.0 | 2
|  |  | 28 | E060089-00 | GEAR , COUNTER R.H | M1.5X50T | 1
|  |  | 29 | E060006-00 | SHAFT , fork |  | 1
|  |  | 30 | E010031-00 | FORK |  | 2
|  |  | 31 | A110001-41 | SPRING , COMPRESSION | Ø8X25LX0.9 | 1
|  |  | 32 | A150001-00 | BALL , BEARING | Ø9.525 | 1
|  |  | 33 | E060151-00 | CAMSHAFT | L,N,R | 1
|  |  | 34 | E060014-00 | GEAR , CAMSHAFT | M1.5X16T | 1
|  |  | 35 | E060024-00 | PIN , DOWEL |  | 1
|  |  | 36 | A080045-00 | SPACER | Ø14.2XØ19.8X0.5 | 1
|  |  | 37 | A030015-00 | OIL SEAL | TCØ14XØ28X7 | 1
|  |  | 38 | E060150A00 | INDICATOR , GEAR SHIFT | D,N,R | 1
|  |  | 39 | A050091-41 | MACHINE SCREW | M6X12L P1.0 | 2
|  |  | 40 | E060028-00 | CONICAL KNOBS |  | 1
|  |  | 41 | A050072-41 | SCREW , HEXAGON SOCKET | M4X5L P0.7 | 1
|  |  | 42 | E060053-00 | GEAR SHIFT ASSY' |  | 1
|  |  | 43 | E060043-00 | LEVER , GEAR SHIFT |  | 1
|  |  | 44 | A110013-41 | SPRING , GEAR SHIFT |  | 1
|  |  | 45 | E060045-00 | SHAFT , GEAR SHIFT |  | 1
|  |  | 46 | A080025-41 | WASHER , PLATE | Ø8.2XØ15X2.0 | 2
|  |  | 47 | A100012-43 | RETAINING RINGS E TYPE | Ø7 | 1
|  |  | 48 | E060042-00 | CONNECTER , GEAR SHIFT |  | 1
|  |  | 49 | A050051-41 | BOLT | M6X25L P1.0 | 1
|  |  | 50 | E060131A00 | GEARSHIFT ASSY' |  | 1
|  |  | 51 | A100020-00 | RETAINING RINGS E TYPE | Ø12 | 2
|  |  | 52 | A080081-00 | WASHER , PLATE | Ø14XØ28X1.0t | 1
|  |  | 53 | A100002-43 | RETAINING RINGS E TYPE | Ø10 | 1
|  |  | 54 | E060128-00 | SHAFT, GEARSHIFT |  | 1
|  |  | 55 | E060127-00 | GEAR,GEARSHIFT |  | 1
|  |  | 56 | A080005-41 | WASHER , PLATE | Ø14.2XØ22X1.0 | 1
|  |  | 57 | A110027-42 | SPRING ,GEARSHIFT |  | 1
D2001-171B
Transmission(L. GEAR + SPEEDOMETER) |  | Transmission(L. GEAR + SPEEDOMETER)
|  | Model | Item | Part no | Description | Specification | Quantity
|  |  | 01 | E060071-00 | ASS'Y MAIN SHAFT |  | 1
|  |  | 02 | E060017A00 | SHAFT, OUTPUT |  | 1
|  |  | 03 | E060007B00 | GEAR , OUTPUT L | 37T | 1
|  |  | 04 | E060052-00 | COLLAR |  | 1
|  |  | 05 | A110011-00 | SPRING , DISK | Ø40XØ20.4X1t | 1
|  |  | 06 | E060034-00 | DRIVE , SPEEDOMETER | 20T | 1
|  |  | 07 | A100010-00 | CIRCLIP , EXTERNAL | Ø20 | 3
|  |  | 08 | A010023-00 | BEARING , NEEDLE ROLLER | TLA1010Z | 1
|  |  | 09 | E060031B00 | GEAR , PRIMARY DRIVE | M1.5X14T | 1
|  |  | 10 | A100009-43 | CIRCLIP | Ø17 | 1
|  |  | 11 | A030009-00 | OIL SEAL | TCØ17XØ28X5.5 | 1
|  |  | 12 | A080047-00 | SPACER | Ø20.2XØ28X2 | 1
|  |  | 13 | A100005-00 | CIRCLIP , INTERNAL | Ø42 | 1
|  |  | 14 | A030014-00 | OIL SEAL | TCØ28XØ42X7 | 1
|  |  | 15 | A040013-00 | O-RING | Ø19.5XØ1.5 | 1
|  |  | 16 | E060020-00 | COLLAR | Ø27XØ20X16 | 1
|  |  | 17 | E060066-00 | SPROCKET , DRIVE | 428X16T | 1
|  |  | 18 | A060006-41 | U NUT | M14X1.5 | 1
|  |  | 19 | E060063-00 | ASS'Y COUNT SHAFT |  | 1
|  |  | 20 | E060061-00 | SHAFT , COUNTER |  | 1
|  |  | 21 | E060059A00 | GEAR , COUNTER L | 18T | 1
|  |  | 22 | E060009D00 | GEAR , COUNTER P2 | M1.5*50T | 1
|  |  | 23 | A080046-00 | WASHER , PLATE | Ø15.2XØ23X1 | 2
|  |  | 24 | A040011-00 | O-RING | Ø6X1.9 | 1
|  |  | 25 | E060036-00 | SHAFT , SPEEDOMETER | 10T | 1
D2001-181A
Transmission(L/R. GEAR + SPEEDOMETER) |  | Transmission(L/R. GEAR + SPEEDOMETER)
|  | Model | Item | Part no | Description | Specification | Quantity
|  |  | 01 | E060071-00 | ASS'Y MAIN SHAFT |  | 1
|  |  | 02 | E060017A00 | SHAFT, OUTPUT |  | 1
|  |  | 03 | E060007B00 | GEAR , OUTPUTL2 | 37T | 1
|  |  | 04 | E060052-00 | COLLAR |  | 1
|  |  | 05 | A110011-00 | SPRING , DISK | Ø40XØ20.4X1t | 1
|  |  | 06 | E060034-00 | GEAR, SPEEDOMETER DRIVE | 20T | 1
|  |  | 07 | A100010-00 | CIRCLIP , EXTERNAL | Ø20 | 3
|  |  | 08 | A010023-00 | BEARING , NEEDLE ROLLER | TLA1010Z | 1
|  |  | 09 | E060090B00 | GEAR , PRIMARY DRIVE | M1.5X14T | 1
|  |  | 10 | A100009-43 | CIRCLIP, EXTERNAL | Ø17 | 1
|  |  | 11 | A030009-00 | OIL SEAL | TC17X28X5.5 | 1
|  |  | 12 | A080047-00 | SPACER | Ø20.2XØ28X2 | 1
|  |  | 13 | A100005-00 | CIRCLIP , INTERNAL | Ø42 | 1
|  |  | 14 | A030014-00 | OIL SEAL | TC27XØ42X7 | 1
|  |  | 15 | A040013-00 | O-RING | Ø19XØ1.5 | 1
|  |  | 16 | E060020-00 | COLLAR |  | 1
|  |  | 17 | E060066-00 | SPROCKET, DRIVE | 428X16T | 1
|  |  | 18 | A060006-41 | U NUT | M14 P1.5 | 1
|  |  | 19 | E060056-00 | REVERSE SHAFT ASSY' |  | 1
|  |  | 20 | E060018-00 | REVERS SHAFT |  | 1
|  |  | 21 | E060004A00 | GEAR 2ND , REVERSE R3 | M1.75X17T | 1
|  |  | 22 | E060037B00 | GEAR 2ND , REVERSE R2 | M1.75X37T | 1
|  |  | 23 | E060033-00 | COLLAR | Ø15.2XØ23X10.7 | 1
|  |  | 24 | E060082-00 | COUNT SHAFT ASSY' |  | 1
|  |  | 25 | E060083A00 | COUNTER SHAFT |  | 1
|  |  | 26 | E060011B00 | CLUTCH , R.H |  | 1
|  |  | 27 | E060010D00 | GEAR, COUNTER R.H | M1.75X22T | 1
|  |  | 28 | A080057-00 | WASHER , PLATE | Ø20.2XØ27X0.5 | 1
|  |  | 29 | E060012B00 | CLUTCH,REVERES |  | 1
|  |  | 30 | E060013B00 | GEAR , COUNTER L1 | 18T | 1
|  |  | 31 | A080046-00 | WASHER , PLATE | Ø15.2XØ23X1.0 | 2
|  |  | 32 | E060089-00 | GEAR , COUNTER P2 | M1.5X50T | 1
|  |  | 33 | E060006-00 | FORK SHAFT |  | 1
|  |  | 34 | E010031-00 | FORK |  | 2
|  |  | 35 | A110001-41 | SPRING,COMPRESSION | Ø8X25L P0.9 | 1
|  |  | 36 | A150001-00 | BALL,BEARING | Ø9.525 | 1
|  |  | 37 | E060151-00 | CAM SHAFT | H,N,R | 1
|  |  | 38 | E060014-00 | GEAR , CAMSHAFT | M1.5X16T | 1
|  |  | 39 | E060024-00 | DOWEL PIN | Ø4X6L | 1
|  |  | 40 | A080045-00 | SPACER | Ø14.2XØ19.8X0.5 | 1
|  |  | 41 | A030015-00 | OIL SEAL | TC Ø14XØ28X7 | 1
|  |  | 42 | E060150A00 | INDICATOR , GEAR SHIFT | D,N,R | 1
|  |  | 43 | A050091-41 | MACHINE SCREW | M6X12L P1.0 | 2
|  |  | 44 | E060028-00 | CONICAL KNOBS |  | 1
|  |  | 45 | A050072-41 | SCREW , HEXAGON SOCKET | M4X5L P0.7 | 1
|  |  | 46 | E060053-00 | GEAR SHIFT ASSY' |  | 1
|  |  | 47 | E060043-00 | LEVER , GEAR SHIFT |  | 1
|  |  | 48 | A110013-41 | SPRING , GEAR SHIFT |  | 1
|  |  | 49 | E060045-00 | SHAFT , GEAR SHIFT |  | 1
|  |  | 50 | A080025-41 | WASHER , PLATE | Ø8.2XØ15X2.0 | 2
|  |  | 51 | A100012-43 | RETAINING RINGS E TYPE | Ø7 | 1
|  |  | 52 | E060042-00 | CONNECTER , GEAR SHIFT |  | 1
|  |  | 53 | A050051-41 | BOLT | M6X25L P1.0 | 1
|  |  | 54 | E060036-00 | SPEEDOMETER SHAFT | 10T | 1
|  |  | 55 | A040011-00 | O-RING | Ø6X1.9 | 1
|  |  | 56 | E060131A00 | GEARSHIFT ASSY' |  | 1
|  |  | 57 | A100020-00 | RETAINING RINGS E TYPE | Ø12 | 2
|  |  | 58 | A080081-00 | WASHER , PLATE | Ø14XØ28X1.0t | 1
D2001-191B
GENERATOR |  | GENERATOR
|  | Model | Item | Part no | Description | Specification | Quantity
|  |  | 01 | E070115-00 | BASE ASSEMBLY | 4DY+3XG | 1
|  |  | 02 |  | SCREW , PAN HEAD |  | 2
|  |  | 03 |  | STATOR COMP |  | 1
|  |  | 04 |  | SCREW , PAN HEAD |  | 2
|  |  | 05 |  | COIL , pulsar |  | 1
|  |  | 06 |  | WASHER , SPRING |  | 1
|  |  | 07 |  | SCREW , PAN HEAD |  | 1
|  |  | 08 |  | OIL SEAL |  | 1
|  |  | 09 | E070118-00 | ROTOR ASSEMBLY |  | 1
|  |  | 10 | A060010-41 | HEX FLANGE NUT | M10 P1.25 | 1
|  |  | 11 | A080033-41 | WASHER , PLATE | Ø10XØ22X1.6 | 1
|  |  | 12 | A050032-41 | SCREW , PAN HEAD | M6X1.0X16L | 2
D2001-201A
STARTING MOTOR |  | STARTING MOTOR
|  | Model | Item | Part no | Description | Specification | Quantity
|  | 100CC.~90cc. | 01 | E070119-00 | STARTING MOTOR ASSEMBLY |  | 1
|  | 50 | * | E070144-00 | STARTING MOTOR ASSEMBLY |  | 1
|  |  | 02 |  | SCREW , PAN HEAD |  | 2
|  |  | 03 |  | O-RING |  | 1
|  |  | 04 |  | BRUSH SET |  | 1
|  |  | 05 |  | O-RING |  | 1
|  |  | 06 |  | CORD COMPLETE |  | 1
|  |  | 07 | A050053-41 | HEX SOCKET BOLT | M6X1.0X20L | 2
D2001-211A